## 会议系统
致远楼502会议室音响系统报价表
序号 | 名称/品牌 | 参数 | 单位 | 数量 | 单价 | 小计
一、数字音响系统
1 | 吸顶音响 | 1、人性化设计，时尚简约，安装便捷，应用广泛 2、阻燃高强度、高适应性工程塑料，防水且不易变色；全铝合金磁吸面网，防水防锈不变色 3、高强度Nomex三文治蜂巢振膜，高损耗耐疲劳橡胶折环；防水防潮、美观大方且提供完美的语言清晰表现 4、秉承惠威优秀的参数优化设计，相对于同类产品，低音更加突出 5、高音采用天然丝振膜，航天级磁液冷却，功率承受能力强 6、全铝合金面网，不易生锈，免除后患之忧，镀金全铜接线端子，提供优良的可靠性 7、Hi-end音色超群，平整的频率响应曲线，声音表现超然脱俗，平衡性佳，覆盖均匀 8、单喇叭立体声设计，为小空间的立体声提供绝佳方案 9、喷漆模板设计，可以根据需要使她们的外观与使用环境完全一致 喇叭口径：6.5"X1 1"X1 额定功率：50W 最大功率：100W 输入：4Ω（定阻）、70V/100V(定压) 灵敏度：89dB 频响范围：65Hz-20KHz 谐振频率：90Hz 重量(kg)：4.2 开孔尺寸(mm)：Φ225 ▲10.所投音箱产品为中国国家标准检测认证进入EASE数据库的扬声器，且厂家具有声频工程企业综合技术等级证书壹级认证，提供证书复印件和官网截图加盖原厂公章。 | 只 | 8
2 | 会议专业功放 | 1、全新的外观设计，凸显其大方而又与众不同的风格； 2、优良的内部电路，自然有不凡的音质； 3、内部压限器，使系统更加可靠； 4、可以拆卸的面板，使日常维护更加方便； 5、独立的模块式结构，使功放的两个通道能更加独立地工作； 6、复位方式可设为自动复位或手动复位，使用户有更适合的选择； 7、多达8只指示灯，指示不同工作状态； 8、完善的保护措施：过热、短路、直流电、超低频、开机、关机扬声器保护； 输出功率：8Ω、2X300W 输出功率：4Ω、2X500W 桥接输出：4Ω、800W 信噪比：≥105dB（A计权） 频率响应：20-20KHz 8Ω时，-0.5dB； 4Ω时，-1dB 总谐波失真：<0.1% 供电电源：AC 220V±10% 50-60Hz ▲1.两声道功放有三档输入灵敏度选择（支持0.775V/1V/1.44V），可轻松接纳宽幅度范围信号源输入(出具满足该参数的第三方权威机构检测报告，提供相关证明材料) 2.采用智能控制强制散热设计，具有风机噪音小，散热效率高等特点； ▲3.具有完善可靠的安全保护措施和工作状态指示（短路、过载、直流和过热保护，变压器过热保护）。(出具满足该参数的第三方权威机构检测报告，提供相关证明材料) 4.输出功率:立体声/并联8Ω:≥500W*2、立体声/并联4Ω:≥730W*2、桥接8Ω:≥1460W。 5.采用标准XLR+TRS1/4”复合多功能输入接口，更加方便不同用户需求。智能削峰限幅器，控制功率模块及扬声器系统在安全范围内工作。 | 台 | 2
3 | 8路调音台 | 2编组4母线调音台（带USB连接口输入） 4路线路输入+2组立体声输入,内置16种数码效果器 内置多格式蓝牙MP3播放器,MP3音源可转入本机立体声声道进行调音或混合 分路3段美式EQ,带衰减,2路AUX输出.编组选择按键,另设有监听功能. 6路母线(BUS):主输出+两编组+监听室输出+录音输出与返回 在无需外置设备下可独立完成6路不同音源的输出. 1路AUX外接与返回,双7段图视均衡 100MM长行程推子控制. 内置48V幻象供电,内置80V-240V宽电压工作电源. (带可调频独立低音炮输出,可选装机柜侧翼) 尺寸：31.8X44.5X10.5 | 台 | 1
4 | 无线话筒套件 | 系统指标: 射频范围：520-930MHz 振荡方式：石英控制固定频率 频率稳定度：±0.005% 动态范围：＞110dB 峰值频偏：±45KHz 音频响应：60Hz-18KHz（±3dB） 综合信噪比：＞105dB 综合失真：＜0.5% 接收机指标： 天线接口：BNC座 灵敏度：12dB（80dBS/N） 杂散抑制：＞80dB 供电电压：DC11-16V（rated 12V） 发射机指标： 输出功率：10mW 杂散抑制：-60dB 供电：1.5Vx2 | 套 | 1
5 | 反馈抑制器 | 本产品具有全自动检测现场啸叫点功能，通过DSP系统对声音进行过滤 、低音补偿自动混音、智能高速反馈处理；全数字化最大限度消除回输，同 时使用多个话筒时，自动适应声学环境，无需调试，快速校正功能，保证音 质，减少延时，高中低三档输入电平选择，防止峰值输入失真，有效增加话 筒拾音距离30~100cm。 额定电压：220V~±10% 50Hz 消耗功率：7W 取样频率：32KHz 频率响应：125Hz~15KHz (语音模式)20Hz~15KHz (音乐模式) 失 真：<0.1% @ 1KHz 信 噪 比：>90dB 信号延迟：7ms (音乐模式)11ms (语音模式) 输入阻抗：20KΩ 输出阻抗 (平衡)：200Ω 温度范围：-10~55°C 重 量： 2.5kg 尺 寸： 480X250X44mm (系统调试过程中出现多次啸叫后)出现音质异常，请将音量 适当减少，然后按下本机快速校正按钮，此时会随机产生几秒钟- 6dB的噪 声，音质随之恢复正常。 | 台 | 1
6 | 数字音频处理器 | 功能特点： 1.2路信号输入4路信号输出，带USB接口，一键录音，自动生成MP3音频文件，带录音工作指示灯； 2.2×20 LCD白色背光显示功能设置，8段LED显示输入/输出的精确数字电平表、哑音及编辑状态； 3.采用先进的高性能DSP处理器，输入采用24 bit，48kHz的AKM A/D转换器，包括：增益、极性转换、参量均衡器、棚架滤波器、时间延时、分频功能、压缩、限制和信号路由； 4.直接用面板的功能键和拔轮进行功能设置或是连接电脑通过PC控制软件来控制，均十分方便、直观和简洁； 5.每个输入和输出均有参量均衡，调节增益范围可达±20dB，同时输出通道的均衡还可选择Lo-shelf和Hi-shelf两种斜坡方式； 6.输出通道还可控制增益、压限及选择输入通道信号，并能将某通道的所有参数复制到另外一个通道并能进行联动控制； 7.每个输入和输出均有延时和相位控制及哑音设置，输入延时最长可达678.9ms，输出延时最长可达21.31ms，延时单位可选择毫秒(ms)、米(m)、英尺(ft)三种 8.1个USB接口和RS-232接口可用于控制软件PC连接和中控远程控制连接，在音频路由与控制处理方面非常的直观； 9.可以分功能锁定，实现数据保密，可通过面板的SYSTEM按键来设定密码锁定面板控制功能，以防止闲杂人员的操作破坏机器的工作状态； 10.可存储多达30个预置。预设文件完全存储当前所有通道的所有控制数据。 技术参数： 1.2-XLR输入和4-XLR输出 2.输入阻抗：平衡：18K 3.最大输入电平： 8V(VPP) 4.输出阻抗 ：平衡：100欧 5.最大输出电平：4V(RMS) 6.动态范围 ：>110dB（A未计权） 7.失真度 ： 0. 05%（+ 20dBu， 1kHz） 8.频率响应： +/- 0.5dB （20Hz-20kHz） 9.EQ：输入9段，输出8段 1/64Th倍频程 ~ 4倍频程 +15/-30dB，0.1dB 增值 10.电源：AC80-240V/50-60Hz 11.电源消耗：<20W 12.体积（宽X深X高）：480*220*44MM 13.毛重 ：3.3KG，净重：2.6KG | 台 | 1
7 | 电源时序器 | 应的稳定，降低设备的噪音，提升设备的信噪比 1、每路输出可独立操控亦可按程序设定 2、操作快捷方便，更能适应各种不同环境使用 3、输出通道:8CH Output 4、辅助输出:1CH Output 5、每路单独输出功率:220V/3000W Output 6、每间隔时间:1ms 7、照明灯电压:AC12V 8、后置照明指示灯:On 9、控制:Lamp-on switch,bypass-button 10、连接线:3-core,microphone 11、指示灯:Power/ChannelOn/Bypass 12、输入输出插座:U.S.A Standard Three Wire AC Connector 13、控制信号连机插座:Trs 14、电源:220V/50Hz-60HZ 15、尺寸：482×211.5×44 mm 16毛重/净重：3.3/2.7kg (±0.5kg) 采用63A空气开关输入接口，具有过流，短路时自动断开功能，有效的保护用电安全采用30A大电流继电器输出， 标准E I A接口插座； 后面板有8个带时序功能的万能插座， 前面板有1个直通万能插座和1个标准USB接口；具有待机、时序、全部旁通、单独旁通功能； 采用数码管实时显示电压； 支持全电压工作； 支持联机功能；联机功能可扩展时序通道控制，如果想实现16通道按时序开关可采用两台机进行联机使用(既从1通道按时序开到第2台机的8通道)，如果想24通道按时序开关就采用3台机进行使用，以此类推。 ① 亚克力挡板及接地柱： 拆掉亚克力挡板即可将电源线接入空气开关给时序器及系统 供电（注意：地线需跟接地柱用M4螺丝锁紧，以确保机箱接地）； ② 空气开关： 当发生过载或短路时此开关会自动断开， 可有效保护电力系统安全； ③电压表头：实时显示电力系统的电压； ④辅助万能插座：此万能插座是直通的（用于给笔记本电脑等辅助工具提供电源） ⑤ USB座：主要用于LED辅助照明； ⑥通道指示灯及独立旁通按键 | 套 | 1
8 | 阵列式主席话筒翻转器 | 功能特点： 1.采用最新数字麦克风阵列技术，建立属于自己的拾音通道和范围，无论谁在演讲，声压级不变； 2.最佳拾音距离为80CM以上，话筒可以随意摆放，即使在离桌子边较远的距离； 3.具主席优先控制按键，可暂停终止所有发言代表麦克风的发言状态； 4.系统中单元数量不受限制，并可置于回路中任意位置； 5.系统中主席单元不受限制功能的限制； 6.对有效拾音范围灵敏度的精确控制，有效提升系统的传声增益； 7.同时兼顾模拟电容声音品质和阵列定向收音特性； 8.可以接入任何模拟处器系统（数字自动混音系统、数字音频处理器、调音台等），快速搭建高品质数字阵列会议系统； 9.无鹅颈设计方式，演讲者和与会者可以进行无阻碍沟通，演讲者也具有更好的视 觉效果； 10.静音电机，结构运行稳定噪音小； 11.面板按键为金属材质，外观精细质感优越，长时间使用不会降低按键灵敏度； 12.与会议主机搭配实现开机自动升起，关机自动关闭功能； 13.控制方式： （1）面板手动控制； （2）中央控制系统RS485控制； 14.电源要求：电压：AC220V，频率50/60HZ。 | 台 | 1
9 | 阵列式代表话筒翻转器 | 1.★采用数字麦克风阵列技术，设计≥13只咪头拾音通道，保证声压级的稳定； 2.最佳拾音距离 ≥80CM； 3.★系统中单元数量不受限制，并可置于回路中任意位置； 4.对有效拾音范围灵敏度的精确控制，有效提升系统的传声增益； 5.同时兼顾模拟电容声音品质和阵列定向收音特性； 6.可以接入任何模拟处器系统（数字自动混音系统、数字音频处理器、调音台等），快速搭建数字阵列会议系统； 7.无鹅颈设计方式，演讲者和与会者可以进行无阻碍沟通； 8.静音电机，结构运行稳定噪音小； 9.面板按键为金属材质，长时间使用不会降低按键灵敏度； 10.★与会议主机搭配实现开机自动升起，关机自动关闭功能； 11.具有面板手动控制和RS-485协议控制方式； 12.电源要求：电压：AC220V，频率50/60HZ； | 台 | 9
10 | 数字会议主机 | 功能特点： 1.标准挂载单元数量：单路可连接30个，最多系统可挂载60个会议单元，且最远线路长度可高达100米； 2.可以灵活配置成自动讨论会议模式、视频跟踪会议模式； 3.支持多种会议模式，自由讨论模式，1-6只先入先出模式； 4.多种输入输出接口主输入、卡座输入和前置输出、辅助输出接口； 5.内置DSP自适应音频处理机，可以最大可能的抑制声回输； 6.支持视像跟踪，可支持软件或通过232接口与其他中央控制设备连接，实现集中控制； 7.标准安全的宽供电设计，100-240V交流供电，功率充足； 8.除了可满足本机使用之外，还可以供给讨论单元使用，其输出电压为24伏直流电源，属安全电压范围，确保与会者的使用安全。 技术参数： 1.频率响应：20-25000 Hz（+-3 dB ） 2.信噪比：话筒输入≥60dB，线路输入≥70 dB，AUX输入≥75dB 3.输入/灵敏度-阻抗 AUX输入：47 kΩ 4.线路输入：10kΩ 5.补充输出/电压-阻抗预输出：2.5 V–600Ω，辅助输出：2.5 V-600Ω，卡座输出：2.2 V–1kΩ典型值 6.供电/消耗：100-240V AC 50/60Hz/100W 7.尺寸：482*267*45mm 8.重量：3.24KG | 台 | 1
11 | 会议设备辅材 | 3.5立体声对双6.35单声道线*1条 莲花转6.5接头 *2条 6.35对6.35单声道线 *2条 卡侬公对卡侬母线 *12条 卡侬公对6.35单声道线*1条 双6.35对双莲花线*1条 音箱接头*4个 专业音箱线带护套 *1批 音频线*1条 电源线1 电源线2 | 批 | 1
二、配套系统
12 | 无线传屏主机 | 1. ★采用 RK3399芯片，6核 CPU，内置 Android9.0操作系统，存储容量 16GROM，系统内存 4GRAM 2.输入端子：1路 DC；1路 USB2.0；1路 USB3.0。 3.输出端子：2路 HDMIOUT;1路 LINEOUT。 4 产品内置接收模块，除无线传屏器和经 HDMI线连接的外接显示设备外不需要连接 任何附加设备，可实现外部电脑音视频信号实时传输到外接设备上。（提供国家级第 三方认证机构测试报告） 5无线频段：IEEE802.11a/b/g/n/ac，工作频率：2.4G/5GHZ，理想传输距离：30 米。（提供国家级第三方认证机构测试报告） 6.整机支持移动设备无线投屏功能，不需要外接设备。安卓设备、iPhone/iPad等设备 通过无线 WIFI热点进行传输。用户可快速将文档、图片、音乐、视频、桌面等内容 投到会议平板上。（提供国家级第三方认证机构测试报告） 7.整机支持局域网传屏，手机、电脑可通过软件进行局域网投屏。（提供国家级第三方 认证机构测试报告） 8.传输延迟≤70ms（提供国家级第三方认证机构测试报告） 9.★手机和电脑支持混合投屏展示，最多支持九画面同屏展示。（提供国家级第三方认 证机构测试报告） 10. 整机具有非常高的兼容性，支持 MACOS、Windows、Android、IOS和 Linux五种系统的投屏。（提供国家级第三方认证机构测试报告） 11.★无线热点支持网络隔离，开启以后用户连接盒子热点后，无法访问企业内网，安全性更好。（提供国家级第三方认证机构测试报告） 12.★可以仅对一个窗口进行无线投屏，其他窗口内容不做展示，保证数据的隐私（提供国家级第三方认证机构测试报告） 13.★可通过软件可自动发现近场可投屏的传屏盒子，选择即可投屏，无需手动配对。（提供国家级第三方认证机构测试报告） | 套 | 1
13 | 无线传屏器(TPYC接口） | 单按键设计，一按即可传屏传输视频、音频和触摸信号支持 4 分屏传输，分屏可独立回传全功能Type-C，可兼容转接Type-A 口免安装驱动，即插即用，只需8~10S100%支持电脑扩展显示传输画面相比USB口更清晰支持部分Type-C口手机直接投屏
14 | 无线传屏器(USB接口） | 单按键设计，一按即可传屏传输视频、音频和触摸信号支持 4 分屏传输，分屏可独立回传多线程协议优化，传输更稳定可靠更省电，功耗降低至1/3更有质感，金属喷漆，不易留指纹银色发光LOGO，更具科技感投屏时间从20S优化到13S
15 | 企业无线路由器 | IEEE 802.11a/b/g/n/ac无线协议 最高无线速率1167Mbps（2.4GHz 300Mbps，5GHz 867Mbps） 2×2 MIMO WMM：基于优先级的数据处理和转发 Wi-Fi多频合一 | 台 | 1
16 | 机柜 | • 机柜总高度2米（42U） • 国际流行的白色透明钢化玻璃前门，玻璃上下两边丝印黑色网纹; • 前后为圆形通风孔的上下框; • 主体颜色为国际流行RAL7035; • 可同时安装脚轮和支撑脚; • 结构坚固，最大静载达800KG; • 可关闭的上部、下部多处走线通道，底部大走线孔尺寸可按需调整; • 可选配安装底座，达到固定机柜、底部过线、底部送冷风、防鼠的要求 ; • 可方便拆卸的左右侧门和前后门; • 齐全的可选配件. | 套 | 1
合计
报价人地址：
邮政编码：
电 话：
报 价 人： （单位盖章）
法人代表人或委托代理人： (签字）
日期： 年 月 日