## Sheet1
沪州市职业技术学校地下停车场入口雨棚报价表
序号 | 项母名称 | .施工要求 | 计量 单位 | 工程 量 | 金额(元) |  | 备注
[5 empty] | 综合单价 | 合价
1 | 商品混凝土 C20包裹砼 | 1.部位：短枯一阙 2.混凝土强度等级：商品混凝土 C20 3.泵送费：泵送方式投标人自行考 虑，无论采用何种方式均包含在投 标报价中 4.其他：满足设计及现行施工质量 验收规范要求 | m3 | 2.16
2 | 200*200*10空 腹钢柱 | 1.钢材品种、规格：Q235B钢矩管 200*200*10*10 2.单根柱重量：综合考虑 3.所有钢构件除锈后喷涂环氧富锌 防锈漆两道，环氧云铁中间漆一 道，氯碘乙烯面漆两道，要求耐火 极限不应小于3小时，喷氟碳漆，表 面颜色按甲方要求 4.安装高度：正负零 5.探伤要求：满足设计及规范要求 | t | 2.814
3 | 200*100*10钢 梁 | 1.钢材品种、规格：Q235B钢矩管 200*100*10*10 2.单根梁重量：综合考虑3.所有钢 | t | 4.52
4 | 零星钢构件 | 1.钢材种类：钢板、扁钢、角钢及其 他钢材等综合 2.规格、尺寸：综合 3.油漆品种、刷漆遍数：预埋件外 露部分的防腐、涂刷油漆综合考 虑，颜色、质感满足建设单位及设 计单位的要求，费用不作调整 | t | 0.469
5 | M24地角螺栓 植筋 | 1.螺栓种类：260mm长M24化学螺栓 2.锚固长度：200mm 3.垫板尺寸\材质：70x70x10 Q235B 4.满足设计及规范要求 | 套 | 160
6 | 膜结构屋面 | 1.骨架类型：钢结构 2.面层材料品种、规格：国产PVDF 涂层建筑专用膜材，总重量1250g/ m² 3.其他未尽事宜详设计施工图 | m2 | 235.84
7 | 锁头 | φ16 | 套 | 36
8 | 钢绳 | PE塑胶套钢绳φ12 | m | 65.6
合 计
备注：以上费用包括管理费、利润及税金